## KPI4DCE-Faktoren
Faktoren | Wert | Unit | Berechnung im VBA-Makro | Beispielrechnungen
ADP_CPU_DieSize | 5.8655e-07 | kg Sb eq. /(cm² CPU Die-Fläche / Stück CPU) | GWP_CPUs = AnzahlCPU * ((AnzahlKerneProCPU * DieSizeFaktor + DieSizeKonstante) * GWP_CPU_DieSize + GWP_CPU_Gold + GWP_CPU_T) | CPUs
ADP_CPU_Gold | 0.019934 | kg Sb eq./ Stück CPU |  | AnzahlCPU | 1
ADP_CPU_T | 4.3275e-08 | kg Sb eq./ Stück CPU |  | AnzahlKerneProCPU | 4
GWP_CPU_DieSize | 1.974 | kg CO2 eq. /(cm² CPU Die-Fläche / Stück CPU) |  | GWP_CPUs | 8.9291 | kg CO2 eq.
GWP_CPU_Gold | 5.6723 | kg CO2 eq./ Stück CPU |  | ADP_CPUs | 0.019935 | kg Sb eq.
GWP_CPU_T | 0.34528 | kg CO2 eq./ Stück CPU |  | KEA_CPUs | 132.2561 | MJ
KEA_CPU_DieSize | 26.5457 | MJ /(cm² CPU Die-Fläche / Stück CPU)
KEA_CPU_Gold | 87.7715 | MJ/ Stück CPU
KEA_CPU_T | 5.3316 | MJ/ Stück CPU |  | Kühlkörper
ADP_KK | 0.00051 | kg Sb eq./ Stück CPU | GWP_KKs = AnzahlCPU * GWP_KK | GWP_KKs | 3.1246 | kg CO2 eq.
GWP_KK | 3.1246 | kg CO2 eq./ Stück CPU |  | ADP_KKs | 0.00051 | kg Sb eq.
KEA_KK | 63.2646 | MJ/ Stück CPU |  | KEA_KKs | 63.2646 | MJ
ADP_RAM_DieSize | 6.3049e-05 | kg Sb eq. / (cm² Die-Fläche / RAM-Riegel) | GWP_RAMs = AnzahlRAMModule * (GByteRAM / RAMproDie * GWP_RAM_DieSize + GWP_RAM_Gold + GWP_RAM_PCB + GWP_RAM_T)
ADP_RAM_PCB | 6.2324e-05 | kg Sb eq./ RAM-Riegel |  | RAM
ADP_RAM_Gold | 0.0016312 | kg Sb eq./ RAM-Riegel |  | AnzahlRAMModule | 8
ADP_RAM_T | 3.7456e-07 | kg Sb eq./ RAM-Riegel |  | GByteRAM | 8
GWP_RAM_DieSize | 2.1976 | kg CO2 eq. / (cm² Die-Fläche / RAM-Riegel) |  | GWP_RAMs | 116.7778 | kg CO2 eq.
GWP_RAM_PCB | 1.7683 | kg CO2 eq./ RAM-Riegel |  | ADP_RAMs | 0.015704 | kg Sb eq.
GWP_RAM_Gold | 0.46418 | kg CO2 eq./ RAM-Riegel |  | KEA_RAMs | 1525.3769 | MJ
GWP_RAM_T | 2.9885 | kg CO2 eq./ RAM-Riegel
KEA_RAM_DieSize | 27.341 | MJ / (cm² Die-Fläche / RAM-Riegel)
KEA_RAM_PCB | 20.6874 | MJ / RAM-Riegel
KEA_RAM_Gold | 7.1826 | MJ / RAM-Riegel
KEA_RAM_T | 46.147 | MJ / RAM-Riegel |  | Solid-State-Disks (SSD)
ADP_NAND | 6.3049e-05 | kg Sb eq. / (cm² Die-Fläche / Stück SSD) | GWP_SSDs = AnzahlSSD * (GByteSSD / NANDproDie * GWP_NAND + GWP_SSD_PCB + GWP_SSD_T) | AnzahlSSD | 1
GWP_NAND | 2.1976 | kg CO2 eq. /(cm² Die-Fläche / Stück SSD) |  | GByteSSD | 500
KEA_NAND | 27.341 | MJ / (cm² Die-Fläche / Stück SSD) |  | GWP_SSDs | 28.3968 | kg CO2 eq.
ADP_SSD_PCB | 0.00056322 | kg Sb eq. / Stück SSD |  | ADP_SSDs | 0.0011963 | kg Sb eq.
ADP_SSD_T | 7.8603e-08 | kg Sb eq./ Stück SSD |  | KEA_SSDs | 351.3385 | MJ
GWP_SSD_PCB | 5.7068 | kg CO2 eq./ Stück SSD
GWP_SSD_T | 0.62715 | kg CO2 eq./ Stück SSD
KEA_SSD_PCB | 67.1582 | MJ / Stück SSD |  | Hard-Disk-Drives (HDD)
KEA_SSD_T | 9.6841 | MJ / Stück SSD |  | AnzahlHDD | 1
ADP_HDD | 0.00025 | kg Sb eq. / Stück HDD | GWP_HDDs = AnzahlHDD * GWP_HDD | GWP_HDDs | 31.1082 | kg CO2 eq.
GWP_HDD | 31.1082 | kg CO2 eq. / Stück HDD |  | ADP_HDDs | 0.00025 | kg Sb eq.
KEA_HDD | 275.5205 | MJ / Stück HDD |  | KEA_HDDs | 275.5205 | MJ
ADP_MB | 0.0036876 | kg Sb eq. / (Stück Motherboard / Stück Server) | GWP_MB = GWP_MB
GWP_MB | 66.0543 | kg CO2 eq. / (Stück Motherboard / Stück Server)
KEA_MB | 835.6986 | MJ / (Stück Motherboard / Stück Server)
ADP_RackRest | 0.020239 | kg Sb eq. / (Stück Rackserver mit Restgewicht: 15,45kg) | GWP_RackRest = GWP_RackRest
GWP_RackRest | 149.5699 | kg CO2 eq. / (Stück Rackserver mit Restgewicht: 15,45kg)
KEA_RackRest | 2200.5294 | MJ / (Stück Rackserver mit Restgewicht: 15,45kg)
ADP_BladeSystemGeh | 0.43185 | kg Sb eq. / (pro Bladesystem mit 16 Servern) | Standard Blade Server Gehäuse hat 16 einzelne Einschübe --> jeder Bladeserver erhält 1/16 des Blade-Systems GWP_BladeSG = GWP_BladeSystemGeh / 16 | GWP_BladeSG | 54.9781 | kg CO2 eq.
GWP_BladeSystemGeh | 879.6496 | kg CO2 eq. / (pro Bladesystem mit 16 Servern) |  | ADP_BladeSG | 0.026991 | kg Sb eq.
KEA_BladeSystemGeh | 12671.4937 | MJ / (pro Bladesystem mit 16 Servern) |  | KEA_BladeSG | 791.9684 | MJ
ADP_BladeRest | 0.000672 | kg Sb eq. / (Stück Server mit Gehäuse: 4.2 kg) | GWP_BladeRest = GWP_BladeRest
GWP_BladeRest | 30.8707 | kg CO2 eq. / (Stück Server mit Gehäuse: 4.2 kg)
KEA_BladeRest | 435.3504 | MJ / (Stück Server mit Gehäuse: 4.2 kg) |  | Server
ADP_AssemblyTest | 1.4105e-06 | kg Sb eq./ Stück Server | GWP_AssemblyTest = GWP_AssemblyTest | AnzahlNetzteile | 2
GWP_AssemblyTest | 6.6764 | kg CO2 eq./ Stück Server |  | AnzahlServer | 1
KEA_AssemblyTest | 68.6404 | MJ/ Stück Server |  | Blade-Server
ADP_StorageRest | 0.42535 | kg Sb eq./ Stück Storage-System (32 HDD/SSD) | Standard-Storage-System hat 2 Nodes mit jeweils 16 HHDs/SSDs --> jede HDD/SSD erhält 1/32 des Storage-Systems GWP_StorageRest = GWP_StorageRest / 32 * (AnzahlHDD + AnzahlSSD) | GWP (Bladeserver) | 352.9903 | kg CO2 eq.
GWP_StorageRest | 883.3825 | kg CO2 eq./ Stück Storage-System (32 HDD/SSD) |  | ADP (Bladeserver) | 0.071021 | kg Sb eq.
KEA_StorageRest | 12235.4818 | MJ/ Stück Storage-System (32 HDD/SSD) |  | KEA (Bladeserver) | 4567.3151 | MJ
ADP_Switch | 0.05351 | kg Sb eq. / Stück Switch | GWP = AnzahlNetzwerk * GWP_Switch | Rack-Server
GWP_Switch | 245.8871 | kg CO2 eq. / Stück Switch |  | GWP (Rackserver) | 507.8273 | kg CO2 eq.
KEA_Switch | 3328.0379 | MJ / Stück Switch |  | ADP (Rackserver) | 0.094723 | kg Sb eq.
ADP_PSU | 0.0083 | kg Sb eq. / kg PSU | 1) Pro Stück "Bladeserver": GWP_PSUs = AnzahlNetzteile * GewichtPSU * GWP_PSU / 16 --> Netzteile anteilig auf Server umgelegt 2) Pro Stück "Rackserver": GWP_PSUs = AnzahlNetzteile * GewichtPSU * GWP_PSU 3) Pro Stück Storage-System GWP_PSUs = AnzahlNetzteile * GewichtPSU * GWP_PSU / 32 * (AnzahlHDD + AnzahlSSD) | KEA (Rackserver) | 6859.0385 | MJ
GWP_PSU | 24.2976 | kg CO2 eq. / kg PSU
KEA_PSU | 351.6034 | MJ / kg PSU |  | Storage-System
ADP_Strom | 3.4586e-07 | kg Sb eq. / kWh | GWP_Strom = StrombedarfRZgesamt * GWP_Strom | AnzahlNetzteile | 2
GWP_Strom | 0.63527 | kg CO2 eq. / kWh |  | AnzahlSSD | 16
KEA_Strom | 10.6697 | MJ / kWh |  | GByteSSD | 500
ADP_R134A | 8.6996e-05 | kg Sb eq. / kg | Faktoren beziehen sich auf Herstellung und Nutzungsphase Abhängig von der Eingabe: 1) Kaeltemittelemissionen = KaeltemittelNachfuellmengeProJahr 2) Kaeltemittelemissionen = LeckagerateProJahr * KaeltemittelFuellmenge 3) Kaeltemittelemissionen = KMLeck_DV * KaeltemittelFuellmenge 4) Kaeltemittelemissionen = KMLeck_FK * KaeltemittelFuellmenge 5) Kaeltemittelemissionen = KMLeck_std * KaeltemittelFuellmenge GWP_KMges = Anzahl * Kaeltemittelemissionen * GWP_KM | AnzahlHDD | 16
ADP_R290 | 4.7713e-07 | kg Sb eq. / kg |  | GPW (Storage) | 1932.6525 | kg CO2 eq.
ADP_R32 | 8.7286e-05 | kg Sb eq. / kg |  | ADP (Storage) | 0.48169 | kg Sb eq.
ADP_R404A | 9.9549e-05 | kg Sb eq. / kg |  | KEA (Storage) | 23671.6386 | MJ
ADP_R407A | 9.9205e-05 | kg Sb eq. / kg
ADP_R407C | 9.4657e-05 | kg Sb eq. / kg |  | Netzwerk-Systeme
ADP_R410A | 0.0001 | kg Sb eq. / kg |  | GWP_Switch | 245.8871 | kg CO2 eq.
ADP_R717 | 5.129e-06 | kg Sb eq. / kg |  | ADP_Switch | 0.05351 | kg Sb eq.
ADP_R718 | 1.1316e-09 | kg Sb eq. / kg |  | KEA_Switch | 3328.0379 | MJ
ADP_R744 | 4.9271e-06 | kg Sb eq. / kg
ADP_KMsonst |  | kg Sb eq. / kg | Bei Nutzung eines sonstigen KM selbst eintragen
ADP_KMdefault | 8.6996e-05 | kg Sb eq. / kg | Default = R134a
GWP_R134A | 1445.6612 | kg CO2 eq. / kg
GWP_R290 | 3.8273 | kg CO2 eq. / kg
GWP_R32 | 983.0284 | kg CO2 eq. / kg
GWP_R404A | 3930.5483 | kg CO2 eq. / kg
GWP_R407A | 2118.8125 | kg CO2 eq. / kg
GWP_R407C | 1786.4543 | kg CO2 eq. / kg
GWP_R410A | 2096.9421 | kg CO2 eq. / kg
GWP_R717 | 2.0335 | kg CO2 eq. / kg
GWP_R718 | 0.00036 | kg CO2 eq. / kg
GWP_R744 | 1.7771 | kg CO2 eq. / kg
GWP_KMsonst |  | kg CO2 eq. / kg | Bei Nutzung eines sonstigen KM selbst eintragen
GWP_KMdefault | 1445.6612 | kg CO2 eq. / kg | Default = R134a
KEA_R134A | 120.3117 | MJ / kg
KEA_R290 | 52.0146 | MJ / kg
KEA_R32 | 103.2864 | MJ / kg
KEA_R404A | 149.3124 | MJ / kg
KEA_R407A | 139.5912 | MJ / kg
KEA_R407C | 130.5737 | MJ / kg
KEA_R410A | 140.1547 | MJ / kg
KEA_R717 | 42.3225 | MJ / kg
KEA_R718 | 0.0071603 | MJ / kg
KEA_R744 | 9.8428 | MJ / kg
KEA_KMsonst |  | MJ / kg | Bei Nutzung eines sonstigen KM selbst eintragen
KEA_KMdefault | 120.3117 | MJ / kg | Default = R134a
KMLeck_DV | 5% | 100% | Kaeltemittelemissionen = LeckagerateProJahr * KaeltemittelFuellmenge LeckagerateProJahr = KMLeck_DV LeckagerateProJahr = KMLeck_FK LeckagerateProJahr = KMLeck_std
KMLeck_FK | 3% | 100%
KMLeck_std | 5% | 100%
KM_Art1 | Direktverdampfer
KM_Art2 | Fluessigkeitskuehler
KM_std
ADP_Heizoel | 5.6124e-08 | kg Sb eq./ kWh (Heizwert des Brennstoffs) | 1) GWP_Brennstoffart = GWP_Heizoel ' Default, wenn kein BS angegeben 2) GWP_Brennstoffart = GWP_Erdgas 3) GWP_Brennstoffart = GWP_Fluessiggas 4) GWP_Brennstoffart = GWP_HolzPellets 5) GWP_Brennstoffart = GWP_HolzHackschnitzel 6) GWP_Brennstoffart = GWP_BS_sonst ' ADP, KEA und GWP müssen selbst eingetragen werden GWP_Brennstoff = Brennstoffbedarf * GWP_Brennstoffart
ADP_Erdgas | 1.7323e-08 | kg Sb eq./ kWh (Heizwert des Brennstoffs)
ADP_Fluessiggas | 3.2159e-08 | kg Sb eq./ kWh (Heizwert des Brennstoffs)
ADP_HolzPellets | 1.0945e-07 | kg Sb eq./ kWh (Heizwert des Brennstoffs)
ADP_HolzHackschnitzel | 1.8773e-07 | kg Sb eq./ kWh (Heizwert des Brennstoffs)
ADP_BS_sonst |  | kg Sb eq./ kWh (Heizwert des Brennstoffs)
GWP_Heizoel | 0.31319 | kg CO2 eq./ kWh (Heizwert des Brennstoffs)
GWP_Erdgas | 0.24784 | kg CO2 eq./ kWh (Heizwert des Brennstoffs)
GWP_Fluessiggas | 0.28308 | kg CO2 eq./ kWh (Heizwert des Brennstoffs)
GWP_HolzPellets | 0.034125 | kg CO2 eq./ kWh (Heizwert des Brennstoffs)
GWP_HolzHackschnitzel | 0.043135 | kg CO2 eq./ kWh (Heizwert des Brennstoffs)
GWP_BS_sonst |  | kg CO2 eq./ kWh (Heizwert des Brennstoffs)
KEA_Heizoel | 4.8104 | MJ / kWh (Heizwert des Brennstoffs)
KEA_Erdgas | 4.7922 | MJ / kWh (Heizwert des Brennstoffs)
KEA_Fluessiggas | 4.5189 | MJ / kWh (Heizwert des Brennstoffs)
KEA_HolzPellets | 3.3076 | MJ / kWh (Heizwert des Brennstoffs)
KEA_HolzHackschnitzel | 3.2353 | MJ / kWh (Heizwert des Brennstoffs)
KEA_BS_sonst |  | MJ / kWh (Heizwert des Brennstoffs)
BS_Art1 | Heizoel
BS_Art2 | Erdgas
BS_Art3 | Fluessiggas
BS_Art4 | Holz-Pellets
BS_Art5 | Holz-Hackschnitzel
BS_sonst |  |  | Bei Nutzung eines sonstigen Brennstoffs BS_sonst selbst eintragen
DieSizeFaktor | 0.24584 | cm²/Kern | In Zelle 2-10 für "AnzahlKerneProCPU * DieSizeFaktor + DieSizeKonstante" DieSizeProCPU [cm²] = 0,24584 * AnzahlKerneProCPU + 0,49157
DieSizeKonstante | 0.49157 | cm²
RAMproDie | 1.875 | GByte/cm² | in Zelle 14-25 verwendet
NANDproDie | 49.8022 | Gbyte/cm² | in Zelle 26-34 verwendet
GewichtRackRest | 15.451 | kg/Rack | in Zelle 47-49 verwendet
GewichtPSU | 2 | kg/PSU | in Zelle 65-67 verwendet
GewichtBladeSystemOhnePSU | 94.704 | kg/ (BladeSystemgehäuse für insg. 16 Servers) | in Zelle 50-52 verwendet
GewichtBladeRest | 4.2 | kg Bladeservergehäuse pro Server | in Zelle 53-55 verwendet
GewichtStorageRest | 25 | kg
ND_default_server | 3 | a
ND_default_storage | 3 | a
ND_default_switch | 3 | a
ND_default_kaelte | 10 | a
Pel_Server_Default | 400 | W | bessere Defaultwerte! 170 - 370 W pro CPU oder 40 - 100 W pro Kern
Pel_Storage_Default | 350 | W | bessere Defaultwerte! 10 - 20 W pro HDD/SSD
Pel_Switch_Default | 200 | W | bessere Defaultwerte! 0,5 - 2 W pro Port
TageProJahr | 365.25 | d/a
Server |  |  | GWP = AnzahlServer * (GWP_CPUs + GWP_RAMs + GWP_SSDs + GWP_HDDs + GWP_KKs + GWP_MB + GWP_RackRest + GWP_BladeRest + GWP_BladeSG + GWP_AssemblyTest + GWP_PSUs)
Speichersysteme |  |  | GWP = AnzahlStorage * (GWP_HDDs + GWP_SSDs + GWP_PSUs + GWP_StorageRest)
Netzwerk |  |  | GWP = AnzahlNetzwerk * GWP_Switch
Strom |  |  | GWP_Strom = StrombedarfRZgesamt * GWP_Strom
Brennstoff |  |  | GWP_Brennstoff = Brennstoffbedarf * GWP_Brennstoffart
Wasser für Kühlung |  |  | GWP = Anzahl * WasserverbrauchProJahr
Kältemittel |  |  | GWP = Anzahl * Kaeltemittelemissionen * GWP_KM

## Referenz-IT
Rahmendaten
Nutzungsdauer | 4 | a
Emissionsfaktor EU27 | 0.2307 | kg CO2/kWh | https://www.eea.europa.eu/data-and-maps/daviz/co2-emission-intensity-9/#tab-googlechartid_googlechartid_googlechartid_chart_1111
PUE | 1.5
RAM
Summe RAM | 64 | GByte
GWP_RAMs | 116.7778 | kg CO2 eq.
GWP_pro_Einheit | 5.2073e-05 | kg CO2 eq./h/GByte
ADP_RAMs | 0.015704 | kg Sb eq.
KEA_RAMs | 1525.3769 | MJ
Leistungsaufnahme | 32 | W | Dummy-Wert
Rack-Server (ohne RAM)
AnzahlCPU | 1
AnzahlKerneProCPU | 4
AnzahlSSD | 1
GByteSSD | 500
AnzahlHDD | 1
AnzahlNetzteile | 2
AnzahlServer | 1
GWP (Rackserver) | 391.0495 | kg CO2 eq.
GWP_pro_Einheit | 0.01116 | kg CO2 eq./h/CPU
ADP (Rackserver) | 0.07902 | kg Sb eq.
KEA (Rackserver) | 5333.6616 | MJ
Leistungsaufnahme | 200 | W | Dummy-Wert
Storage-System
AnzahlNetzteile | 2
AnzahlSSD | 16
GByteSSD | 500 | GByte/SSD
AnzahlHDD | 16
GByteHDD | 1000 | GByte/HDD
Summe Storage | 24000 | GByte
GPW (Storage) | 1932.6525 | kg CO2 eq.
GWP_pro_Einheit | 2.2982e-06 | kg CO2 eq./h/GB
ADP (Storage) | 0.48169 | kg Sb eq.
KEA (Storage) | 23671.6386 | MJ
Leistungsaufnahme | 500 | W | Dummy-Wert
Netzwerk-Systeme
Summe Bandwidth | 48000 | Mbit/s
GWP_Switch | 245.8871 | kg CO2 eq.
GWP_pro_Einheit | 1.4619e-07 | kg CO2 eq./h/(Mbit/s)
ADP_Switch | 0.05351 | kg Sb eq.
KEA_Switch | 3328.0379 | MJ
Leistungsaufnahme | 100 | W | Dummy-Wert

## Beispielwerte
Beispielwerte Hardware-Inanspruchnahme durch Software
Eingabewerte
Hardware-Ressource | Inanspruchnahme (Kapazität*Dauer) |  | Emissionen Herstellung |  |  | Energieverbrauch Nutzung |  | Emissionen Nutzung
RAM | 10 | GB*h | 0.52073 | g CO2 eq. | 16.64% | 7.5 | Wh | 1.7302 | g CO2 eq. | 10.17%
CPU | 20% | h | 2.232 | g CO2 eq. | 71.34% | 60 | Wh | 13.842 | g CO2 eq. | 81.36%
Storage | 100 | GB*h | 0.22982 | g CO2 eq. | 7.345% | 3.125 | Wh | 0.72094 | g CO2 eq. | 4.237%
Netzwerk | 1000 | Mbit/s*h | 0.14619 | g CO2 eq. | 4.673% | 3.125 | Wh | 0.72094 | g CO2 eq. | 4.237%
Summe |  |  | 3.1288 | g CO2 eq. |  | 73.75 | Wh | 17.0141 | g CO2 eq.